## Sheet1
Comment | Designator | Footprint | JLCPCB Part #
10 uF (2 count) | C1, C2 | Capacitor_SMD:C_0603_1608Metric | C19702
5.1 kΩ (2 count) | R1, R2 | Resistor_SMD:R_0603_1608Metric | C23186
10 kΩ | R4 | Resistor_SMD:R_0603_1608Metric | C25804
470 Ω | R5 | Resistor_SMD:R_0603_1608Metric | C23162
Red LED | D1 | LED_SMD:LED_0603_1608Metric | C2286
CH340C USB–Serial IC | U1 | Package_SO:SOIC-16_3.9x9.9mm_P1.27mm | C14267
ESP32-WROOM-32E | U2 | RF_Module:ESP32-WROOM-32E | C19949066
AMS1117-3.3 Regulator | U3 | Package_TO_SOT_SMD:SOT-223-3_TabPin2 | C6186
USB-C 16 Pin Connector | J1 | Connector_USB:USB_C_Receptacle_GCT_USB4105-xx-A_16P_TopMnt_Horizontal | C165948